## summary
HY (overflown) ONLY
[m³/s] | [kg/s] | [m] | [m] | [m] | [-] | [-] | [-] | [-] | [-] | [-]
Q | Qbo | h0 | a | b | a*D | b*D | Φ | ϑ | F* | a*D/h*D
0.008252 | 0.10225 | 0.11174 | 0.0395 | 0.15 | 2.8874 | 10.9649 | 0.046293 | 0.22258 | 0.59286 | 0.35351
0.007983 | 0.11396 | 0.10383 | 0.0395 | 0.15 | 2.8874 | 10.9649 | 0.054376 | 0.25812 | 0.65048 | 0.38044
0.0084792 | 0.11396 | 0.11165 | 0.0395 | 0.15 | 2.8874 | 10.9649 | 0.051625 | 0.24043 | 0.61 | 0.35378
0.0092409 | 0.15669 | 0.11817 | 0.0395 | 0.15 | 2.8874 | 10.9649 | 0.068107 | 0.3014 | 0.60268 | 0.33426
0.0096119 | 0.1976 | 0.11392 | 0.0395 | 0.15 | 2.8874 | 10.9649 | 0.088218 | 0.36545 | 0.66793 | 0.34674
0.0076265 | 0.084873 | 0.11075 | 0.0395 | 0.15 | 2.8874 | 10.9649 | 0.038671 | 0.20367 | 0.55631 | 0.35664
0.0071243 | 0.079418 | 0.10456 | 0.0395 | 0.15 | 2.8874 | 10.9649 | 0.037704 | 0.20928 | 0.57355 | 0.37776
0.0064015 | 0.059418 | 0.1061 | 0.0395 | 0.15 | 2.8874 | 10.9649 | 0.027919 | 0.18551 | 0.5027 | 0.3723
0.0060973 | 0.048509 | 0.10727 | 0.043 | 0.15 | 3.1433 | 10.9649 | 0.022616 | 0.16552 | 0.46989 | 0.40087
0.006893 | 0.0876 | 0.10692 | 0.043 | 0.15 | 3.1433 | 10.9649 | 0.040934 | 0.24245 | 0.53415 | 0.40216
0.0075743 | 0.10578 | 0.10437 | 0.043 | 0.15 | 3.1433 | 10.9649 | 0.050288 | 0.25614 | 0.61176 | 0.41201
0.0082867 | 0.14033 | 0.11015 | 0.043 | 0.15 | 3.1433 | 10.9649 | 0.06419 | 0.30397 | 0.61018 | 0.39037
0.0086406 | 0.16487 | 0.11217 | 0.043 | 0.15 | 3.1433 | 10.9649 | 0.074436 | 0.34058 | 0.61665 | 0.38334
0.0090623 | 0.17396 | 0.10958 | 0.043 | 0.15 | 3.1433 | 10.9649 | 0.079875 | 0.34143 | 0.67331 | 0.39242
0.0095679 | 0.17942 | 0.10749 | 0.043 | 0.15 | 3.1433 | 10.9649 | 0.083524 | 0.33332 | 0.73475 | 0.40004
0.010015 | 0.19033 | 0.11336 | 0.043 | 0.15 | 3.1433 | 10.9649 | 0.085273 | 0.33846 | 0.70187 | 0.37932
0.0064841 | 0.048509 | 0.10919 | 0.047 | 0.15 | 3.4357 | 10.9649 | 0.02233 | 0.14815 | 0.48472 | 0.43046
0.0070941 | 0.076691 | 0.10097 | 0.047 | 0.15 | 3.4357 | 10.9649 | 0.03732 | 0.20334 | 0.60626 | 0.4655
0.0076498 | 0.1176 | 0.096756 | 0.047 | 0.15 | 3.4357 | 10.9649 | 0.058952 | 0.28108 | 0.70275 | 0.48576
0.0082033 | 0.11942 | 0.10202 | 0.047 | 0.15 | 3.4357 | 10.9649 | 0.057691 | 0.26176 | 0.6888 | 0.46071
0.0086958 | 0.17396 | 0.10891 | 0.047 | 0.15 | 3.4357 | 10.9649 | 0.080225 | 0.35685 | 0.65287 | 0.43154
0.0088325 | 0.17033 | 0.11205 | 0.047 | 0.15 | 3.4357 | 10.9649 | 0.07696 | 0.34352 | 0.63156 | 0.41947
0.0094102 | 0.18851 | 0.11327 | 0.047 | 0.15 | 3.4357 | 10.9649 | 0.084509 | 0.35602 | 0.6604 | 0.41495
0.0097786 | 0.23033 | 0.11313 | 0.047 | 0.15 | 3.4357 | 10.9649 | 0.10335 | 0.41896 | 0.68771 | 0.41546
0.012335 | 0.3156 | 0.1111 | 0.047 | 0.15 | 3.4357 | 10.9649 | 0.14347 | 0.47099 | 0.8949 | 0.42303