## Summary
Exp. N°: | 5000
Description: | Top flow constriction with deposition evolution
Activation of Qs: | x
Activation of Q: | x
Activation of US: | x
CHECK BEFORE!!
File (US) | Constriction |  | Pump control |  |  | Solid discharge control
N°s | a | b | Qtar | Qobs | Qreg | Qs,ini | RT | PT | Freq. | Deposition? | Qs,obs
2 | 0.0685 | 0.1367 | 7.6 |  |  | x | 16 | 0 | 0.7 | x
2 | 0.0685 | 0.1367 | 5.8
3 | 0.0835 | 0.137 | 10.2 |  |  | x | 16 | 0 | 2 | x
3 | 0.0835 | 0.137 | 7.5
3 | 0.0835 | 0.137 | 5.8
4 | 0.0825 | 0.1 | 6.9 |  |  | x | 16 | 0 | 0.7
[N°] | [m] | [m] | [l/s] | [l/s] | [l/s] | [kg/s] | [s] | [s] | [1/s] | [y/n] | [kg/s]
Note on E9: Schwindt Sebastian: During Experiment
Note on F9: Schwindt Sebastian: From register table (by CB)
Note on L9: Schwindt Sebastian: During Experiment

## Observation Series1
|  |  | Q1 | Q2 | Q3 | Q4
| T start | [hh:mm:ss]
| US-File | [N°]
| Q | [l/s] | 7.6 | 5.8 | 0 | 0
| Qs(tar) | [kg/s] | x | 0 | 0 | 0
| a | [m] | 0.0685 | 0.0685 | 0 | 0
| b | [m] | 0.1367 | 0.1367 | 0 | 0
| Bucket weight | [kg] | 0.494
Solid measures
Comment | time |  | measure (gross) | measure (net) | Qs
[-] | [hh:mm:ss] | [s] | [kg] | [kg] | [kg/s]
Sed In | 0:00 | 0 | 0.505 | 0.011 | 0
| 0:00 | 30 | 0.574 | 0.08 | 0.0032
| 0:01 | 60 | 0.556 | 0.062 | 0.0020667
| 0:02 | 90 | 0.62 | 0.126 | 0.0042
| 0:02 | 120 | 0.564 | 0.07 | 0.0023333
| 0:02 | 150 | 0.609 | 0.115 | 0.0038333
| 0:03 | 180 | 0.563 | 0.069 | 0.0023
| 0:04 | 210 | 0.537 | 0.043 | 0.0014333
| 0:04 | 240 | 0.541 | 0.047 | 0.0015667
stop sed | 0:04 | 270 |  | -0.494 | -0.016467
| 0:05 | 300 |  | -0.494 | -0.016467
| 0:05 | 330 | 0.496 | 0.002 | 6.6667e-05
| 0:06 | 360 | 0.577 | 0.083 | 0.0027667
| 0:07 | 390 | 0 | -0.494 | -0.016467
| 0:07 | 420 | 0 | -0.494 | -0.016467
| 0:07 | 450 | 0.607 | 0.113 | 0.0037667
| 0:08 | 480 | 0.673 | 0.179 | 0.0059667
| 0:09 | 510 | 0.893 | 0.399 | 0.0133
| 0:09 | 540 | 0.967 | 0.473 | 0.015767
| 0:09 | 570 | 0.91 | 0.416 | 0.013867
| 0:10 | 600 | 0.825 | 0.331 | 0.011033
| 0:11 | 630 | 0.986 | 0.492 | 0.0164
| 0:11 | 660 | 1.142 | 0.648 | 0.0216
| 0:12 | 690 | 3.407 | 2.913 | 0.0971
| 0:12 | 720 | 1.141 | 0.647 | 0.021567
| 0:12 | 750 | 0.975 | 0.481 | 0.016033
| 0:13 | 780 | 0.769 | 0.275 | 0.0091667
Note on G16: EPFL: -5 sec. Without Qs (sudden drop to 0)

## Observation Series2
|  |  | Q1 | Q2 | Q3
| T start | [hh:mm:ss]
| US-File | [N°]
| Q | [l/s] | 10.2 | 7.5 | 5.8
| Qs(tar) | [kg/s] | x | 0 | 0
| a | [m] | 0.0835 | 0.0835 | 0.0835
| b | [m] | 0.137 | 0.137 | 0.137
| Dep. Height: | 0.054 | m
| Bucket weight | [kg] | 0.488
Solid measures
Comment | time |  | measure (gross) | measure (net) | Qs
[-] | [hh:mm:ss] | [s] | [kg] | [kg] | [kg/s]
Sed In | 0:00 | 0 | 0 | -0.488 | 0
| 0:00 | 30 | 0 | -0.488 | -0.018769
| 0:01 | 60 | 0.522 | 0.034 | 0.0011333
| 0:02 | 90 | 0.492 | 0.004 | 0.00013333
| 0:02 | 120 | 0.493 | 0.005 | 0.00016667
| 0:02 | 150 | 0.488 | 0 | 0
stop sed | 0:03 | 180 | 0.49 | 0.002 | 6.6667e-05
| 0:04 | 210 |  | -0.488 | -0.016267
| 0:04 | 240 | 0.486 | -0.002 | -6.6667e-05
| 0:04 | 270 | 0 | -0.488 | -0.016267
| 0:05 | 300 | 0.486 | -0.002 | -6.6667e-05
| 0:05 | 330 | 0.49 | 0.002 | 6.6667e-05
| 0:06 | 360 | 0.486 | -0.002 | -6.6667e-05
| 0:07 | 390 | 0.506 | 0.018 | 0.0006
| 0:07 | 420 | 0.523 | 0.035 | 0.0011667
| 0:07 | 450 | 0.516 | 0.028 | 0.00093333
| 0:08 | 480 | 0.552 | 0.064 | 0.0021333
| 0:09 | 510 | 0.567 | 0.079 | 0.0026333
| 0:09 | 540 | 0.718 | 0.23 | 0.0076667
| 0:09 | 570 | 0.698 | 0.21 | 0.007
| 0:10 | 600 | 0.783 | 0.295 | 0.0098333
| 0:11 | 630 | 0.666 | 0.178 | 0.0059333
| 0:11 | 660 | 0.677 | 0.189 | 0.0063
| 0:12 | 690 | 0.953 | 0.465 | 0.0155
| 0:12 | 720 | 2.2 | 1.712 | 0.057067
| 0:13 | 750 | 2.517 | 2.029 | 0.067633
| 0:13 | 780 | 3.037 | 2.549 | 0.084967
| 0:14 | 810 | 0.988 | 0.5 | 0.016667
| Remainder: |  | 1.812 | 1.324
|  |  |  | -0.488 | #DIV/0!
|  |  |  | -0.488 | #DIV/0!
|  |  |  | -0.488 | #DIV/0!
|  |  |  | -0.488 | #DIV/0!
|  |  |  | -0.488 | #DIV/0!
|  |  |  | -0.488 | #DIV/0!
|  |  |  | -0.488 | #DIV/0!
|  |  |  | -0.488 | #DIV/0!
|  |  |  | -0.488 | #DIV/0!
|  |  |  | -0.488 | #DIV/0!
|  |  |  | -0.488 | #DIV/0!
|  |  |  | -0.488 | #DIV/0!
|  |  |  | -0.488 | #DIV/0!
|  |  |  | -0.488 | #DIV/0!
|  |  |  | -0.488 | #DIV/0!
|  |  |  | -0.488 | #DIV/0!
|  |  |  | -0.488 | #DIV/0!
|  |  |  | -0.488 | #DIV/0!
|  |  |  | -0.488 | #DIV/0!
|  |  |  | -0.488 | #DIV/0!
|  |  |  | -0.488 | #DIV/0!
|  |  |  | -0.488 | #DIV/0!
|  |  |  | -0.488 | #DIV/0!
|  |  |  | -0.488 | #DIV/0!
|  |  |  | -0.488 | #DIV/0!
|  |  |  | -0.488 | #DIV/0!
|  |  |  | -0.488 | #DIV/0!
|  |  |  | -0.488 | #DIV/0!
|  |  |  | -0.488 | #DIV/0!
|  |  |  | -0.488 | #DIV/0!
|  |  |  | -0.488 | #DIV/0!
|  |  |  | -0.488 | #DIV/0!
|  |  |  | -0.488 | #DIV/0!
|  |  |  | -0.488 | #DIV/0!
|  |  |  | -0.488 | #DIV/0!
|  |  |  | -0.488 | #DIV/0!
|  |  |  | -0.488 | #DIV/0!
|  |  |  | -0.488 | #DIV/0!
|  |  |  | -0.488 | #DIV/0!
|  |  |  | -0.488 | #DIV/0!
|  |  |  | -0.488 | #DIV/0!
|  |  |  | -0.488 | #DIV/0!
|  |  |  | -0.488 | #DIV/0!
|  |  |  | -0.488 | #DIV/0!
|  |  |  | -0.488 | #DIV/0!
|  |  |  | -0.488 | #DIV/0!
|  |  |  | -0.488 | #DIV/0!
|  |  |  | -0.488 | #DIV/0!
|  |  |  | -0.488 | #DIV/0!
|  |  |  | -0.488 | #DIV/0!
|  |  |  | -0.488 | #DIV/0!
|  |  |  | -0.488 | #DIV/0!
|  |  |  | -0.488 | #DIV/0!
Note on G16: EPFL: 4 seconds without Qs (obs.)

## Observation Series3
Q1
| T start | [hh:mm:ss]
| US-File | [N°]
| Q | [l/s] | 6.9
| Qs(tar) | [kg/s] | x
| a | [m] | 0.0825
| b | [m] | 0.1
| Bucket weight | [kg] | 0.49
Solid measures
Comment | time |  | measure (gross) | measure (net) | Qs
[-] | [hh:mm:ss] | [s] | [kg] | [kg] | [kg/s]
Sed In | 0:00 | 0 | 0.49 | 0 | 0
| 0:00 | 30 | 0.49 | 0 | 0
| 0:01 | 60 | 0.5 | 0.01 | 0.00033333
| 0:02 | 90 | 0.549 | 0.059 | 0.0019667
| 0:02 | 120 | 0.498 | 0.008 | 0.00026667
| 0:02 | 150 | 0.49 | 0 | 0
| 0:03 | 180 | 0.49 | 0 | 0
| 0:04 | 210 | 0.49 | 0 | 0
| 0:04 | 240 | 0.49 | 0 | 0
| 0:04 | 270 | 0.49 | 0 | 0
| 0:05 | 300 | 0.49 | 0 | 0
| 0:05 | 330 | 0.49 | 0 | 0
| 0:06 | 360 | 0.49 | 0 | 0
| 0:07 | 390 | 0.49 | 0 | 0
| 0:07 | 420 | 0.49 | 0 | 0
| 0:07 | 450 | 0.49 | 0 | 0
| 0:08 | 480 | 0.49 | 0 | 0
| 0:09 | 510 | 0.49 | 0 | 0
| 0:09 | 540 | 0.49 | 0 | 0
| 0:09 | 570 | 0.49 | 0 | 0
| 0:10 | 600 | 0.49 | 0 | 0
| 0:11 | 630 | 0.49 | 0 | 0
| 0:11 | 660 | 0.49 | 0 | 0
| 0:12 | 690 | 0.49 | 0 | 0
| 0:12 | 720 | 0.49 | 0 | 0
| 0:13 | 750 | 0.49 | 0 | 0
| 0:13 | 780 | 0.49 | 0 | 0
| 0:14 | 810 | 0.49 | 0 | 0
Stop Sed | 0:14 | 840 | 0.49 | 0 | 0
| 0:14 | 870 | 0.49 | 0 | 0
| 0:15 | 900 | 0.49 | 0 | 0
| 0:16 | 930 | 0.49 | 0 | 0
| 0:16 | 960 | 0.49 | 0 | 0
| 0:17 | 990 | 0.49 | 0 | 0
| 0:17 | 1020 | 0.49 | 0 | 0
| 0:18 | 1050 | 0.49 | 0 | 0
| 0:18 | 1080 | 0.49 | 0 | 0
| 0:19 | 1110 | 0.49 | 0 | 0
| 0:19 | 1140 | 0.49 | 0 | 0
| 0:20 | 1170 | 0.49 | 0 | 0
| 0:20 | 1200 | 0.49 | 0 | 0
| 0:21 | 1230 | 0.49 | 0 | 0
| 0:21 | 1260 | 0.49 | 0 | 0
| 0:22 | 1290 | 0.49 | 0 | 0
| 0:22 | 1320 | 0.49 | 0 | 0
| 0:23 | 1350 | 0.49 | 0 | 0
| 0:23 | 1380 | 0.49 | 0 | 0
| 0:24 | 1410 | 0.493 | 0.003 | 0.0001
| 0:24 | 1440 | 0.496 | 0.006 | 0.0002
| 0:25 | 1470 | 0.49 | 0 | 0
| 0:25 | 1500 | 0.542 | 0.052 | 0.0017333
| 0:26 | 1530 | 0.526 | 0.036 | 0.0012
| 0:26 | 1560 | 0.49 | 0 | 0
| 0:27 | 1590 | 0.49 | 0 | 0
| 0:27 | 1620 | 0.496 | 0.006 | 0.0002
| 0:28 | 1650 | 0.49 | 0 | 0
| 0:28 | 1680 | 0.49 | 0 | 0
| 0:29 | 1710 | 0.49 | 0 | 0
| 0:29 | 1740 | 0.49 | 0 | 0
| 0:30 | 1770 | 0.495 | 0.005 | 0.00016667
| 0:30 | 1800 | 0.49 | 0 | 0
| 0:31 | 1830 | 0.529 | 0.039 | 0.0013
| 0:31 | 1860 | 0.504 | 0.014 | 0.00046667
| 0:32 | 1890 | 0.49 | 0 | 0
| 0:32 | 1920 | 0.49 | 0 | 0
| 0:33 | 1950 | 0.51 | 0.02 | 0.00066667
| 0:33 | 1980 | 0.49 | 0 | 0
| 0:34 | 2010 | 0.49 | 0 | 0
| 0:34 | 2040 | 0.49 | 0 | 0
| 0:35 | 2070 | 0.49 | 0 | 0
| 0:35 | 2100 | 0.49 | 0 | 0
| 0:36 | 2130 | 0.665 | 0.175 | 0.0058333
| 0:36 | 2160 | 0.49 | 0 | 0
| 0:37 | 2190 | 0.49 | 0 | 0
+a=0.125 | 0:37 | 2220 | 0.49 | 0 | 0
| 0:38 | 2250 | 0.49 | 0 | 0
| 0:38 | 2280 | 0.49 | 0 | 0
| 0:39 | 2310 | 0.512 | 0.022 | 0.00073333
| 0:39 | 2340 | 0.49 | 0 | 0
| 0:40 | 2370 | 0.4901 | 0.0001 | 3.3333e-06
| 0:40 | 2400 | 0.696 | 0.206 | 0.0068667
| 0:41 | 2430 | 1.075 | 0.585 | 0.0195
| 0:41 | 2460 | 1.976 | 1.486 | 0.049533
| 0:42 | 2490 | 3.465 | 2.975 | 0.099167
| 0:42 | 2520 | 3.666 | 3.176 | 0.10587
| 0:43 | 2550 | 4.132 | 3.642 | 0.1214
| 0:43 | 2580 | 2.678 | 2.188 | 0.072933
| 0:44 | 2610 | 1.309 | 0.819 | 0.0273
| 0:44 | 2640 | 1.546 | 1.056 | 0.0352
| 0:45 | 2670 | 1.278 | 0.788 | 0.026267
| 0:45 | 2700 | 1.566 | 1.076 | 0.035867
| 0:46 | 2730 | 1.553 | 1.063 | 0.035433
| 0:46 | 2760 | 1.843 | 1.353 | 0.0451
| 0:47 | 2790 | 1.889 | 1.399 | 0.046633
| 0:47 | 2820 | 1.419 | 0.929 | 0.030967
| 0:48 | 2850 | 1.568 | 1.078 | 0.035933
| 0:48 | 2880 | 1.623 | 1.133 | 0.037767
| 0:49 | 2910 | 0.739 | 0.249 | 0.0083
| 0:49 | 2940 | 1.224 | 0.734 | 0.024467
| 0:50 | 2970 | 1.785 | 1.295 | 0.043167
| 0:50 | 3000 | 0.944 | 0.454 | 0.015133
| 0:51 | 3030 | 0.696 | 0.206 | 0.0068667
| 0:51 | 3060 | 0.547 | 0.057 | 0.0019
| 0:52 | 3090 | 0.58 | 0.09 | 0.003
| 0:52 | 3120 | 0.53 | 0.04 | 0.0013333
| 0:53 | 3150 | 0.527 | 0.037 | 0.0012333